## Graphs used in paper
[14 empty] | data for 3 properties 4 inputs | [32 empty] | X
|  |  |  | Faults Identified / 50 |  |  |  | Chaff in output / 800, 400, 200, 100 | [5 empty] | % Faults Identified |  |  |  | % Semantic Preserving Changes Removed | [28 empty] | 16 | 8 | 4 | 2
Quantum Algorithm | Fault | # of properties tested | # of inputs per property | 16 | 8 | 4 | 2 | 162 | 83 | 44 | 25 | Quantum Algorithm | Fault | 16 | 8 | 4 | 2 | 16 | 8 | 4 | 2
QT | A | 3 | 4 | 50 | 50 | 49 | 50 | 6 | 8 | 4 | 0 | QT | A | 50 | 50 | 49 | 50 | 6 | 8 | 4 | 0
| B | 3 | 4 | 49 | 50 | 50 | 49 | 5 | 8 | 1 | 0 |  | B | 49 | 50 | 50 | 49 | 5 | 8 | 1 | 0
| C | 3 | 4 | 29 | 35 | 34 | 30 | 29 | 18 | 17 | 19 |  | C | 29 | 35 | 34 | 30 | 29 | 18 | 17 | 19
| A | 2 | 4 | 50 | 49 | 50 | 50 | 13 | 4 | 0 | 0 | 4 Inp. 3 Prop. Avg. QT |  | 85.3333 | 90 | 88.6667 | 86 | 98.3333 | 97.1667 | 96.3333 | 93.6667
| B | 2 | 4 | 49 | 50 | 50 | 50 | 9 | 8 | 0 | 0 | QFT | A | 48 | 50 | 47 | 50 | 5 | 3 | 2 | 0
| C | 2 | 4 | 29 | 32 | 26 | 39 | 30 | 22 | 24 | 11 |  | B | 49 | 48 | 49 | 50 | 9 | 10 | 2 | 0
| A | 1 | 4 | 48 | 50 | 50 | 50 | 5 | 6 | 0 | 0 |  | C | 42 | 44 | 43 | 46 | 22 | 15 | 7 | 4
| B | 1 | 4 | 32 | 31 | 37 | 29 | 3 | 0 | 1 | 0 | 4 Inp. 3 Prop. Avg. QFT |  | 92.6667 | 94.6667 | 92.6667 | 97.3333 | 98.5 | 97.6667 | 98.1667 | 98.6667
| C | 1 | 4 | 17 | 19 | 16 | 24 | 13 | 15 | 15 | 8 | QPE | A | 44 | 46 | 48 | 47 | 14 | 7 | 4 | 3
| A | 3 | 2 | 48 | 50 | 49 | 49 | 7 | 4 | 3 | 0 |  | B | 38 | 44 | 39 | 40 | 22 | 16 | 0 | 0
| B | 3 | 2 | 50 | 50 | 50 | 48 | 9 | 3 | 0 | 0 |  | C | 50 | 50 | 50 | 50 | 11 | 15 | 0 | 0
| C | 3 | 2 | 24 | 33 | 37 | 33 | 32 | 25 | 13 | 17 | 4 Inp. 3 Prop. Avg. QPE |  | 88 | 93.3333 | 91.3333 | 91.3333 | 98.0417 | 96.8333 | 99.3333 | 99
| A | 2 | 2 | 49 | 50 | 49 | 50 | 7 | 3 | 0 | 0
| B | 2 | 2 | 48 | 50 | 49 | 50 | 3 | 5 | 2 | 0 |  |  | data for 4 inputs
| C | 2 | 2 | 34 | 34 | 30 | 33 | 30 | 23 | 19 | 17 |  |  | % Faults Identified |  |  |  | % Semantic Preserving Changes Removed
| A | 1 | 2 | 49 | 49 | 50 | 49 | 6 | 1 | 0 | 0 | Quantum Algorithm | Fault | 3 properties |  |  |  | 2 properties |  |  |  | 1 properties |  |  |  |  | Quantum Algorithm | Fault | 3 properties |  |  |  | 2 properties |  |  |  | 1 properties
| B | 1 | 2 | 28 | 33 | 33 | 31 | 5 | 5 | 0 | 0 | QT | A | 50 | 50 | 49 | 50 | 50 | 49 | 50 | 50 | 48 | 50 | 50 | 50 |  | QT | A | 6 | 8 | 4 | 0 | 13 | 4 | 0 | 0 | 5 | 6 | 0 | 0
| C | 1 | 2 | 20 | 22 | 25 | 21 | 15 | 8 | 10 | 11 |  | B | 49 | 50 | 50 | 49 | 49 | 50 | 50 | 50 | 32 | 31 | 37 | 29 |  |  | B | 5 | 8 | 1 | 0 | 9 | 8 | 0 | 0 | 3 | 0 | 1 | 0
| A | 3 | 1 | 50 | 49 | 50 | 50 | 8 | 2 | 0 | 0 |  | C | 29 | 35 | 34 | 30 | 29 | 32 | 26 | 39 | 17 | 19 | 16 | 24 |  |  | C | 29 | 18 | 17 | 19 | 30 | 22 | 24 | 11 | 13 | 15 | 15 | 8
| B | 3 | 1 | 50 | 50 | 50 | 50 | 2 | 5 | 0 | 0 | 4 inputs Avg. QT |  | 87.5 | 87.3333 | 67.1667 |  | 97.4444 | 97.3111 | 98.5333 | [26 empty] | X
| C | 3 | 1 | 34 | 34 | 35 | 37 | 24 | 26 | 14 | 13 |  |  | 3p faults id | 2p faults id | 1p faults id |  | 3p chaff | 2p chaff | 1p chaff | [26 empty] | 3 | 2 | 1
| A | 2 | 1 | 50 | 50 | 50 | 50 | 10 | 1 | 0 | 0 | QFT | A | 48 | 50 | 47 | 50 | 46 | 48 | 49 | 50 | 32 | 36 | 37 | 27 |  | QFT | A | 5 | 3 | 2 | 0 | 15 | 11 | 1 | 0 | 7 | 5 | 1 | 0
| B | 2 | 1 | 45 | 48 | 46 | 47 | 19 | 10 | 4 | 2 |  | B | 49 | 48 | 49 | 50 | 49 | 50 | 48 | 50 | 32 | 38 | 34 | 33 |  |  | B | 9 | 10 | 2 | 0 | 4 | 4 | 1 | 0 | 5 | 7 | 1 | 0
| C | 2 | 1 | 32 | 37 | 38 | 29 | 26 | 27 | 12 | 21 |  | C | 42 | 44 | 43 | 46 | 34 | 31 | 29 | 32 | 21 | 15 | 15 | 21 |  |  | C | 22 | 15 | 7 | 4 | 11 | 5 | 3 | 4 | 9 | 10 | 4 | 1
| A | 1 | 1 | 45 | 46 | 46 | 47 | 9 | 9 | 1 | 2 | 4 inputs Avg. QFT |  | 94.3333 | 86 | 56.8333 |  | 98.2444 | 98.6889 | 98.8889
| B | 1 | 1 | 25 | 29 | 31 | 32 | 12 | 9 | 2 | 2 |  |  | 3p faults id | 2p faults id | 1p faults id |  | 3p chaff | 2p chaff | 1p chaff
| C | 1 | 1 | 25 | 20 | 23 | 29 | 19 | 14 | 14 | 8 | QPE | A | 44 | 46 | 48 | 47 | 43 | 42 | 47 | 48 | 34 | 31 | 40 | 38 |  | QPE | A | 14 | 7 | 4 | 3 | 17 | 12 | 4 | 2 | 17 | 15 | 6 | 4
[13 empty] | B | 38 | 44 | 39 | 40 | 25 | 22 | 28 | 27 | 17 | 9 | 10 | 8 |  |  | B | 22 | 16 | 0 | 0 | 14 | 6 | 1 | 0 | 0 | 0 | 1 | 0
Quantum Algorithm | Fault | # of properties tested | # of inputs per property | 16 | 8 | 4 | 2 | 162 | 83 | 44 | 25 |  | C | 50 | 50 | 50 | 50 | 49 | 50 | 50 | 50 | 37 | 34 | 37 | 39 |  |  | C | 11 | 15 | 0 | 0 | 8 | 4 | 0 | 0 | 7 | 9 | 1 | 1
QFT | A | 3 | 4 | 48 | 50 | 47 | 50 | 5 | 3 | 2 | 0 | 4 inputs Avg. QPE |  | 91 | 80.1667 | 55.6667 |  | 97.9556 | 98.4889 | 98.6444
| B | 3 | 4 | 49 | 48 | 49 | 50 | 9 | 10 | 2 | 0 |  |  | 3p faults id | 2p faults id | 1p faults id |  | 3p chaff | 2p chaff | 1p chaff
| C | 3 | 4 | 42 | 44 | 43 | 46 | 22 | 15 | 7 | 4
| A | 3 | 2 | 46 | 46 | 50 | 50 | 9 | 11 | 1 | 0 |  |  | data for 3 properties
| B | 3 | 2 | 49 | 45 | 49 | 50 | 6 | 8 | 1 | 0 |  |  | % Faults Identified |  |  |  | % Semantic Preserving Changes Removed
| C | 3 | 2 | 44 | 41 | 45 | 44 | 33 | 14 | 5 | 6 | Quantum Algorithm | Fault | 4 inputs |  |  |  | 2 inputs |  |  |  | 1 input |  |  |  |  | Quantum Algorithm | Fault | 4 inputs |  |  |  | 2 inputs |  |  |  | 1 input
| A | 3 | 1 | 46 | 45 | 49 | 50 | 10 | 11 | 2 | 0 | QT | A | 50 | 50 | 49 | 50 | 48 | 50 | 49 | 49 | 50 | 49 | 50 | 50 |  | QT | A | 6 | 8 | 4 | 0 | 7 | 4 | 3 | 0 | 8 | 2 | 0 | 0
| B | 3 | 1 | 40 | 47 | 49 | 50 | 17 | 9 | 2 | 0 |  | B | 49 | 50 | 50 | 49 | 50 | 50 | 50 | 48 | 50 | 50 | 50 | 50 |  |  | B | 5 | 8 | 1 | 0 | 9 | 3 | 0 | 0 | 2 | 5 | 0 | 0
| C | 3 | 1 | 44 | 44 | 43 | 47 | 14 | 12 | 9 | 3 |  | C | 29 | 35 | 34 | 30 | 24 | 33 | 37 | 33 | 34 | 34 | 35 | 37 |  |  | C | 29 | 18 | 17 | 19 | 32 | 25 | 13 | 17 | 24 | 26 | 14 | 13
| A | 2 | 4 | 46 | 48 | 49 | 50 | 15 | 11 | 1 | 0 | 3 properties Avg. QT |  | 87.5 | 86.8333 | 89.8333 |  | 97.4444 | 97.4889 | 97.9111
| B | 2 | 4 | 49 | 50 | 48 | 50 | 4 | 4 | 1 | 0 |  |  | 4i faults | 2i faults | 1i faults |  | 4i chaff | 2i chaff | 1i chaff
| C | 2 | 4 | 34 | 31 | 29 | 32 | 11 | 5 | 3 | 4 | QFT | A | 48 | 50 | 47 | 50 | 46 | 46 | 50 | 50 | 46 | 45 | 49 | 50 |  | QFT | A | 5 | 3 | 2 | 0 | 9 | 11 | 1 | 0 | 10 | 11 | 2 | 0
| A | 2 | 2 | 45 | 45 | 48 | 49 | 22 | 9 | 2 | 1 |  | B | 49 | 48 | 49 | 50 | 49 | 45 | 49 | 50 | 40 | 47 | 49 | 50 |  |  | B | 9 | 10 | 2 | 0 | 6 | 8 | 1 | 0 | 17 | 9 | 2 | 0 | [6 empty] | X
| B | 2 | 2 | 47 | 46 | 49 | 50 | 13 | 11 | 1 | 0 |  | C | 42 | 44 | 43 | 46 | 44 | 41 | 45 | 44 | 44 | 44 | 43 | 47 |  |  | C | 22 | 15 | 7 | 4 | 33 | 14 | 5 | 6 | 14 | 12 | 9 | 3 | [6 empty] | 4 | 2 | 1
| C | 2 | 2 | 35 | 27 | 29 | 25 | 10 | 10 | 2 | 3 | 3 properties Avg. QFT |  | 94.3333 | 93.1667 | 92.3333 |  | 98.2444 | 97.9111 | 98.0222
| A | 2 | 1 | 38 | 47 | 47 | 48 | 20 | 7 | 5 | 2 |  |  | 4i faults | 2i faults | 1i faults |  | 4i chaff | 2i chaff | 1i chaff
| B | 2 | 1 | 38 | 41 | 45 | 49 | 24 | 15 | 5 | 0 | QPE | A | 44 | 46 | 48 | 47 | 44 | 45 | 47 | 44 | 44 | 48 | 46 | 47 |  | QPE | A | 14 | 7 | 4 | 3 | 13 | 17 | 4 | 5 | 11 | 10 | 4 | 3
| C | 2 | 1 | 26 | 32 | 25 | 30 | 14 | 15 | 6 | 4 |  | B | 38 | 44 | 39 | 40 | 26 | 34 | 25 | 25 | 13 | 14 | 15 | 13 |  |  | B | 22 | 16 | 0 | 0 | 12 | 10 | 0 | 0 | 8 | 2 | 0 | 0
| A | 1 | 4 | 32 | 36 | 37 | 27 | 7 | 5 | 1 | 0 |  | C | 50 | 50 | 50 | 50 | 50 | 50 | 50 | 50 | 50 | 50 | 50 | 50 |  |  | C | 11 | 15 | 0 | 0 | 11 | 6 | 3 | 0 | 3 | 7 | 2 | 0
| B | 1 | 4 | 32 | 38 | 34 | 33 | 5 | 7 | 1 | 0 | 3 properties Avg. QPE |  | 91 | 81.6667 | 73.3333 |  | 97.9556 | 98.2 | 98.8889
| C | 1 | 4 | 21 | 15 | 15 | 21 | 9 | 10 | 4 | 1 |  |  | 4i faults | 2i faults | 1i faults |  | 4i chaff | 2i chaff | 1i chaff
| A | 1 | 2 | 35 | 33 | 33 | 34 | 10 | 10 | 3 | 0
| B | 1 | 2 | 33 | 36 | 30 | 28 | 21 | 7 | 4 | 0
| C | 1 | 2 | 16 | 16 | 14 | 17 | 11 | 5 | 4 | 5
| A | 1 | 1 | 30 | 30 | 32 | 33 | 11 | 6 | 1 | 2 | RQ1 Data, split the 4 inputs and 3 properties data by chaff injected | [14 empty] | RQ2 Data, split the 4 inputs data up by number of properties to calculate
| B | 1 | 1 | 19 | 27 | 27 | 31 | 14 | 9 | 9 | 2
| C | 1 | 1 | 8 | 13 | 15 | 14 | 2 | 2 | 2 | 1 | Chaff injected | Faults identified | Chaff in output |  | % faults | % chaff rm | [8 empty] | Properties | Faults identified | Chaff in output |  | % faults | % chaff rm
[12 empty] | 16 | 50 | 6 |  | 100 | 99.25 | [8 empty] | 3 | 50 | 6 |  | 100 | 99.25
Quantum Algorithm | Fault | # of properties tested | # of inputs per property | 16 | 8 | 4 | 2 | 162 | 83 | 44 | 25 | 16 | 49 | 5 |  | 98 | 99.375 | [8 empty] | 3 | 50 | 8 |  | 100 | 98
QPE | A | 3 | 4 | 44 | 46 | 48 | 47 | 14 | 7 | 4 | 3 | 16 | 29 | 29 |  | 58 | 96.375 | [8 empty] | 3 | 49 | 4 |  | 98 | 98
| B | 3 | 4 | 38 | 44 | 39 | 40 | 22 | 16 | 0 | 0 | 16 | 48 | 5 |  | 96 | 99.375 | [8 empty] | 3 | 50 | 0 |  | 100 | 100
| C | 3 | 4 | 50 | 50 | 50 | 50 | 11 | 15 | 0 | 0 | 16 | 49 | 9 |  | 98 | 98.875 | [8 empty] | 3 | 49 | 5 |  | 98 | 99.375
| A | 3 | 2 | 44 | 45 | 47 | 44 | 13 | 17 | 4 | 5 | 16 | 42 | 22 |  | 84 | 97.25 | [8 empty] | 3 | 50 | 8 |  | 100 | 98
| B | 3 | 2 | 26 | 34 | 25 | 25 | 12 | 10 | 0 | 0 | 16 | 44 | 14 |  | 88 | 98.25 | [8 empty] | 3 | 50 | 1 |  | 100 | 99.5
| C | 3 | 2 | 50 | 50 | 50 | 50 | 11 | 6 | 3 | 0 | 16 | 38 | 22 |  | 76 | 97.25 | [8 empty] | 3 | 49 | 0 |  | 98 | 100
| A | 3 | 1 | 44 | 48 | 46 | 47 | 11 | 10 | 4 | 3 | 16 | 50 | 11 |  | 100 | 98.625 | [8 empty] | 3 | 29 | 29 |  | 58 | 96.375 | [9 empty] | RQ3 Data, split the 3 properties data up by number of inputs
| B | 3 | 1 | 13 | 14 | 15 | 13 | 8 | 2 | 0 | 0 | 8 | 50 | 8 |  | 100 | 98 | [8 empty] | 3 | 35 | 18 |  | 70 | 95.5
| C | 3 | 1 | 50 | 50 | 50 | 50 | 3 | 7 | 2 | 0 | 8 | 50 | 8 |  | 100 | 98 | [8 empty] | 3 | 34 | 17 |  | 68 | 91.5 | [9 empty] | Inputs | Faults identified | Chaff in output |  | % faults | % chaff rm
| A | 2 | 4 | 43 | 42 | 47 | 48 | 17 | 12 | 4 | 2 | 8 | 35 | 18 |  | 70 | 95.5 | [8 empty] | 3 | 30 | 19 |  | 60 | 81 | [9 empty] | 4 | 50 | 6 |  | 100 | 99.25
| B | 2 | 4 | 25 | 22 | 28 | 27 | 14 | 6 | 1 | 0 | 8 | 50 | 3 |  | 100 | 99.25 | [8 empty] | 3 | 48 | 5 |  | 96 | 99.375 | [9 empty] | 4 | 50 | 8 |  | 100 | 98
| C | 2 | 4 | 49 | 50 | 50 | 50 | 8 | 4 | 0 | 0 | 8 | 48 | 10 |  | 96 | 97.5 | [8 empty] | 3 | 50 | 3 |  | 100 | 99.25 | [9 empty] | 4 | 49 | 4 |  | 98 | 98
| A | 2 | 2 | 40 | 43 | 45 | 50 | 18 | 14 | 5 | 0 | 8 | 44 | 15 |  | 88 | 96.25 | [8 empty] | 3 | 47 | 2 |  | 94 | 99 | [9 empty] | 4 | 50 | 0 |  | 100 | 100
| B | 2 | 2 | 17 | 14 | 17 | 26 | 3 | 3 | 1 | 2 | 8 | 46 | 7 |  | 92 | 98.25 | [8 empty] | 3 | 50 | 0 |  | 100 | 100 | [9 empty] | 4 | 49 | 5 |  | 98 | 99.375
| C | 2 | 2 | 49 | 50 | 50 | 50 | 8 | 6 | 1 | 0 | 8 | 44 | 16 |  | 88 | 96 | [8 empty] | 3 | 49 | 9 |  | 98 | 98.875 | [9 empty] | 4 | 50 | 8 |  | 100 | 98
| A | 2 | 1 | 38 | 43 | 40 | 46 | 22 | 8 | 7 | 4 | 8 | 50 | 15 |  | 100 | 96.25 | [8 empty] | 3 | 48 | 10 |  | 96 | 97.5 | [9 empty] | 4 | 50 | 1 |  | 100 | 99.5
| B | 2 | 1 | 8 | 6 | 11 | 8 | 1 | 5 | 0 | 0 | 4 | 49 | 4 |  | 98 | 98 | [8 empty] | 3 | 49 | 2 |  | 98 | 99 | [9 empty] | 4 | 49 | 0 |  | 98 | 100
| C | 2 | 1 | 47 | 46 | 48 | 48 | 10 | 5 | 2 | 1 | 4 | 50 | 1 |  | 100 | 99.5 | [8 empty] | 3 | 50 | 0 |  | 100 | 100 | [9 empty] | 4 | 29 | 29 |  | 58 | 96.375
| A | 1 | 4 | 34 | 31 | 40 | 38 | 17 | 15 | 6 | 4 | 4 | 34 | 17 |  | 68 | 91.5 | [8 empty] | 3 | 42 | 22 |  | 84 | 97.25 | [9 empty] | 4 | 35 | 18 |  | 70 | 95.5
| B | 1 | 4 | 17 | 9 | 10 | 8 | 0 | 0 | 1 | 0 | 4 | 47 | 2 |  | 94 | 99 | [8 empty] | 3 | 44 | 15 |  | 88 | 96.25 | [9 empty] | 4 | 34 | 17 |  | 68 | 91.5
| C | 1 | 4 | 37 | 34 | 37 | 39 | 7 | 9 | 1 | 1 | 4 | 49 | 2 |  | 98 | 99 | [8 empty] | 3 | 43 | 7 |  | 86 | 96.5 | [9 empty] | 4 | 30 | 19 |  | 60 | 81
| A | 1 | 2 | 35 | 27 | 30 | 35 | 9 | 10 | 8 | 1 | 4 | 43 | 7 |  | 86 | 96.5 | [8 empty] | 3 | 46 | 4 |  | 92 | 96 | [9 empty] | 4 | 48 | 5 |  | 96 | 99.375
| B | 1 | 2 | 10 | 10 | 7 | 8 | 1 | 0 | 1 | 0 | 4 | 48 | 4 |  | 96 | 98 | [8 empty] | 3 | 44 | 14 |  | 88 | 98.25 | [9 empty] | 4 | 50 | 3 |  | 100 | 99.25
| C | 1 | 2 | 28 | 42 | 35 | 33 | 9 | 4 | 2 | 2 | 4 | 39 | 0 |  | 78 | 100 | [8 empty] | 3 | 46 | 7 |  | 92 | 98.25 | [9 empty] | 4 | 47 | 2 |  | 94 | 99
| A | 1 | 1 | 23 | 28 | 25 | 28 | 11 | 14 | 7 | 3 | 4 | 50 | 0 |  | 100 | 100 | [8 empty] | 3 | 48 | 4 |  | 96 | 98 | [9 empty] | 4 | 50 | 0 |  | 100 | 100
| B | 1 | 1 | 5 | 2 | 7 | 9 | 1 | 0 | 0 | 0 | 2 | 50 | 0 |  | 100 | 100 | [8 empty] | 3 | 47 | 3 |  | 94 | 97 | [9 empty] | 4 | 49 | 9 |  | 98 | 98.875
| C | 1 | 1 | 33 | 27 | 39 | 32 | 10 | 7 | 1 | 4 | 2 | 49 | 0 |  | 98 | 100 | [8 empty] | 3 | 38 | 22 |  | 76 | 97.25 | [9 empty] | 4 | 48 | 10 |  | 96 | 97.5
[12 empty] | 2 | 30 | 19 |  | 60 | 81 | [8 empty] | 3 | 44 | 16 |  | 88 | 96 | [9 empty] | 4 | 49 | 2 |  | 98 | 99
[12 empty] | 2 | 50 | 0 |  | 100 | 100 | [8 empty] | 3 | 39 | 0 |  | 78 | 100 | [9 empty] | 4 | 50 | 0 |  | 100 | 100
[12 empty] | 2 | 50 | 0 |  | 100 | 100 | [8 empty] | 3 | 40 | 0 |  | 80 | 100 | [9 empty] | 4 | 42 | 22 |  | 84 | 97.25
[12 empty] | 2 | 46 | 4 |  | 92 | 96 | [8 empty] | 3 | 50 | 11 |  | 100 | 98.625 | [9 empty] | 4 | 44 | 15 |  | 88 | 96.25
[12 empty] | 2 | 47 | 3 |  | 94 | 97 | [8 empty] | 3 | 50 | 15 |  | 100 | 96.25 | [9 empty] | 4 | 43 | 7 |  | 86 | 96.5
[12 empty] | 2 | 40 | 0 |  | 80 | 100 | [8 empty] | 3 | 50 | 0 |  | 100 | 100 | [9 empty] | 4 | 46 | 4 |  | 92 | 96
[12 empty] | 2 | 50 | 0 |  | 100 | 100 | [8 empty] | 3 | 50 | 0 |  | 100 | 100 | [9 empty] | 4 | 44 | 14 |  | 88 | 98.25
[15 empty] | Pearson | -0.08617 | 0.1005 | [8 empty] | 2 | 50 | 13 |  | 100 | 98.375 | [9 empty] | 4 | 46 | 7 |  | 92 | 98.25
[15 empty] | t | 0.50433 | 0.589 | [8 empty] | 2 | 49 | 4 |  | 98 | 99 | [9 empty] | 4 | 48 | 4 |  | 96 | 98
[15 empty] | p--value | 0.61728 | 0.55975 | [8 empty] | 2 | 50 | 0 |  | 100 | 100 | [9 empty] | 4 | 47 | 3 |  | 94 | 97
[26 empty] | 2 | 50 | 0 |  | 100 | 100 | [9 empty] | 4 | 38 | 22 |  | 76 | 97.25
[26 empty] | 2 | 49 | 9 |  | 98 | 98.875 | [9 empty] | 4 | 44 | 16 |  | 88 | 96
[16 empty] | RQ1.1 | RQ1.2 | [8 empty] | 2 | 50 | 8 |  | 100 | 98 | [9 empty] | 4 | 39 | 0 |  | 78 | 100
[15 empty] | Median | 96 | 98.25 | [8 empty] | 2 | 50 | 0 |  | 100 | 100 | [9 empty] | 4 | 40 | 0 |  | 80 | 100
[15 empty] | st.dev | 11.8898 | 3.3752 | [8 empty] | 2 | 50 | 0 |  | 100 | 100 | [9 empty] | 4 | 50 | 11 |  | 100 | 98.625
[15 empty] | min | 58 | 81 | [8 empty] | 2 | 29 | 30 |  | 58 | 96.25 | [9 empty] | 4 | 50 | 15 |  | 100 | 96.25
[15 empty] | max | 100 | 100 | [8 empty] | 2 | 32 | 22 |  | 64 | 94.5 | [9 empty] | 4 | 50 | 0 |  | 100 | 100
[26 empty] | 2 | 26 | 24 |  | 52 | 88 | [9 empty] | 4 | 50 | 0 |  | 100 | 100
[26 empty] | 2 | 39 | 11 |  | 78 | 89 | [9 empty] | 2 | 48 | 7 |  | 96 | 99.125
[26 empty] | 2 | 46 | 15 |  | 92 | 98.125 | [9 empty] | 2 | 50 | 4 |  | 100 | 99
[26 empty] | 2 | 48 | 11 |  | 96 | 97.25 | [9 empty] | 2 | 49 | 3 |  | 98 | 98.5
[26 empty] | 2 | 49 | 1 |  | 98 | 99.5 | [9 empty] | 2 | 49 | 0 |  | 98 | 100
[26 empty] | 2 | 50 | 0 |  | 100 | 100 | [9 empty] | 2 | 50 | 9 |  | 100 | 98.875
[26 empty] | 2 | 49 | 4 |  | 98 | 99.5 | [9 empty] | 2 | 50 | 3 |  | 100 | 99.25
[26 empty] | 2 | 50 | 4 |  | 100 | 99 | [9 empty] | 2 | 50 | 0 |  | 100 | 100
[26 empty] | 2 | 48 | 1 |  | 96 | 99.5 | [9 empty] | 2 | 48 | 0 |  | 96 | 100
[26 empty] | 2 | 50 | 0 |  | 100 | 100 | [9 empty] | 2 | 24 | 32 |  | 48 | 96
[26 empty] | 2 | 34 | 11 |  | 68 | 98.625 | [9 empty] | 2 | 33 | 25 |  | 66 | 93.75
[26 empty] | 2 | 31 | 5 |  | 62 | 98.75 | [9 empty] | 2 | 37 | 13 |  | 74 | 93.5
[26 empty] | 2 | 29 | 3 |  | 58 | 98.5 | [9 empty] | 2 | 33 | 17 |  | 66 | 83
[26 empty] | 2 | 32 | 4 |  | 64 | 96 | [9 empty] | 2 | 46 | 9 |  | 92 | 98.875
[26 empty] | 2 | 43 | 17 |  | 86 | 97.875 | [9 empty] | 2 | 46 | 11 |  | 92 | 97.25
[26 empty] | 2 | 42 | 12 |  | 84 | 97 | [9 empty] | 2 | 50 | 1 |  | 100 | 99.5
[26 empty] | 2 | 47 | 4 |  | 94 | 98 | [9 empty] | 2 | 50 | 0 |  | 100 | 100
[26 empty] | 2 | 48 | 2 |  | 96 | 98 | [9 empty] | 2 | 49 | 6 |  | 98 | 99.25
[26 empty] | 2 | 25 | 14 |  | 50 | 98.25 | [9 empty] | 2 | 45 | 8 |  | 90 | 98
[26 empty] | 2 | 22 | 6 |  | 44 | 98.5 | [9 empty] | 2 | 49 | 1 |  | 98 | 99.5
[26 empty] | 2 | 28 | 1 |  | 56 | 99.5 | [9 empty] | 2 | 50 | 0 |  | 100 | 100
[26 empty] | 2 | 27 | 0 |  | 54 | 100 | [9 empty] | 2 | 44 | 33 |  | 88 | 95.875
[26 empty] | 2 | 49 | 8 |  | 98 | 99 | [9 empty] | 2 | 41 | 14 |  | 82 | 96.5
[26 empty] | 2 | 50 | 4 |  | 100 | 99 | [9 empty] | 2 | 45 | 5 |  | 90 | 97.5
[26 empty] | 2 | 50 | 0 |  | 100 | 100 | [9 empty] | 2 | 44 | 6 |  | 88 | 94
[26 empty] | 2 | 50 | 0 |  | 100 | 100 | [9 empty] | 2 | 44 | 13 |  | 88 | 98.375
[26 empty] | 1 | 48 | 5 |  | 96 | 99.375 | [9 empty] | 2 | 45 | 17 |  | 90 | 95.75
[26 empty] | 1 | 50 | 6 |  | 100 | 98.5 | [9 empty] | 2 | 47 | 4 |  | 94 | 98
[26 empty] | 1 | 50 | 0 |  | 100 | 100 | [9 empty] | 2 | 44 | 5 |  | 88 | 95
[26 empty] | 1 | 50 | 0 |  | 100 | 100 | [9 empty] | 2 | 26 | 12 |  | 52 | 98.5
[26 empty] | 1 | 32 | 3 |  | 64 | 99.625 | [9 empty] | 2 | 34 | 10 |  | 68 | 97.5
[26 empty] | 1 | 31 | 0 |  | 62 | 100 | [9 empty] | 2 | 25 | 0 |  | 50 | 100
[26 empty] | 1 | 37 | 1 |  | 74 | 99.5 | [9 empty] | 2 | 25 | 0 |  | 50 | 100
[26 empty] | 1 | 29 | 0 |  | 58 | 100 | [9 empty] | 2 | 50 | 11 |  | 100 | 98.625
[26 empty] | 1 | 17 | 13 |  | 34 | 98.375 | [9 empty] | 2 | 50 | 6 |  | 100 | 98.5
[26 empty] | 1 | 19 | 15 |  | 38 | 96.25 | [9 empty] | 2 | 50 | 3 |  | 100 | 98.5
[26 empty] | 1 | 16 | 15 |  | 32 | 92.5 | [9 empty] | 2 | 50 | 0 |  | 100 | 100
[26 empty] | 1 | 24 | 8 |  | 48 | 92 | [9 empty] | 1 | 50 | 8 |  | 100 | 99
[26 empty] | 1 | 32 | 7 |  | 64 | 99.125 | [9 empty] | 1 | 49 | 2 |  | 98 | 99.5
[26 empty] | 1 | 36 | 5 |  | 72 | 98.75 | [9 empty] | 1 | 50 | 0 |  | 100 | 100
[26 empty] | 1 | 37 | 1 |  | 74 | 99.5 | [9 empty] | 1 | 50 | 0 |  | 100 | 100
[26 empty] | 1 | 27 | 0 |  | 54 | 100 | [9 empty] | 1 | 50 | 2 |  | 100 | 99.75
[26 empty] | 1 | 32 | 5 |  | 64 | 99.375 | [9 empty] | 1 | 50 | 5 |  | 100 | 98.75
[26 empty] | 1 | 38 | 7 |  | 76 | 98.25 | [9 empty] | 1 | 50 | 0 |  | 100 | 100
[26 empty] | 1 | 34 | 1 |  | 68 | 99.5 | [9 empty] | 1 | 50 | 0 |  | 100 | 100
[26 empty] | 1 | 33 | 0 |  | 66 | 100 | [9 empty] | 1 | 34 | 24 |  | 68 | 97
[26 empty] | 1 | 21 | 9 |  | 42 | 98.875 | [9 empty] | 1 | 34 | 26 |  | 68 | 93.5
[26 empty] | 1 | 15 | 10 |  | 30 | 97.5 | [9 empty] | 1 | 35 | 14 |  | 70 | 93
[26 empty] | 1 | 15 | 4 |  | 30 | 98 | [9 empty] | 1 | 37 | 13 |  | 74 | 87
[26 empty] | 1 | 21 | 1 |  | 42 | 99 | [9 empty] | 1 | 46 | 10 |  | 92 | 98.75
[26 empty] | 1 | 34 | 17 |  | 68 | 97.875 | [9 empty] | 1 | 45 | 11 |  | 90 | 97.25
[26 empty] | 1 | 31 | 15 |  | 62 | 96.25 | [9 empty] | 1 | 49 | 2 |  | 98 | 99
[26 empty] | 1 | 40 | 6 |  | 80 | 97 | [9 empty] | 1 | 50 | 0 |  | 100 | 100
[26 empty] | 1 | 38 | 4 |  | 76 | 96 | [9 empty] | 1 | 40 | 17 |  | 80 | 97.875
[26 empty] | 1 | 17 | 0 |  | 34 | 100 | [9 empty] | 1 | 47 | 9 |  | 94 | 97.75
[26 empty] | 1 | 9 | 0 |  | 18 | 100 | [9 empty] | 1 | 49 | 2 |  | 98 | 99
[26 empty] | 1 | 10 | 1 |  | 20 | 99.5 | [9 empty] | 1 | 50 | 0 |  | 100 | 100
[26 empty] | 1 | 8 | 0 |  | 16 | 100 | [9 empty] | 1 | 44 | 14 |  | 88 | 98.25
[26 empty] | 1 | 37 | 7 |  | 74 | 99.125 | [9 empty] | 1 | 44 | 12 |  | 88 | 97
[26 empty] | 1 | 34 | 9 |  | 68 | 97.75 | [9 empty] | 1 | 43 | 9 |  | 86 | 95.5
[26 empty] | 1 | 37 | 1 |  | 74 | 99.5 | [9 empty] | 1 | 47 | 3 |  | 94 | 97
[26 empty] | 1 | 39 | 1 |  | 78 | 99 | [9 empty] | 1 | 44 | 11 |  | 88 | 98.625
[29 empty] | Pearson | 0.55471 | -0.12916 | [9 empty] | 1 | 48 | 10 |  | 96 | 97.5
[29 empty] | t | 6.8639 | 1.3411 | [9 empty] | 1 | 46 | 4 |  | 92 | 98
[29 empty] | p--value | 4.6898e-10 | 0.18277 | [9 empty] | 1 | 47 | 3 |  | 94 | 97
[41 empty] | 1 | 13 | 8 |  | 26 | 99
[41 empty] | 1 | 14 | 2 |  | 28 | 99.5
[41 empty] | 1 | 15 | 0 |  | 30 | 100
[41 empty] | 1 | 13 | 0 |  | 26 | 100
[28 empty] | Properties |  | RQ2.1 | RQ2.2 | [9 empty] | 1 | 50 | 3 |  | 100 | 99.625
[28 empty] | 3 | Median | 96 | 98.25 | [9 empty] | 1 | 50 | 7 |  | 100 | 98.25
[28 empty] | 3 | St.dev | 11.8898 | 3.3752 | [9 empty] | 1 | 50 | 2 |  | 100 | 99
[28 empty] | 2 | Median | 96 | 98.8125 | [9 empty] | 1 | 50 | 0 |  | 100 | 100
[28 empty] | 2 | St.dev | 19.2984 | 2.6881 | [12 empty] | Pearson | 0.13624 | -0.054132
[28 empty] | 1 | Median | 64 | 99.125 | [12 empty] | t | 1.4159 | 0.55814
[28 empty] | 1 | St.dev | 23.3578 | 1.9175 | [12 empty] | p--value | 0.15975 | 0.57792
[43 empty] | Inputs |  | RQ3.1 | RQ3.2
[43 empty] | 4 | Median | 96 | 98.25
[43 empty] | 4 | St.dev | 11.8898 | 3.3752
[43 empty] | 2 | Median | 93 | 98.5
[43 empty] | 2 | St.dev | 16.522 | 3.1449
[43 empty] | 1 | Median | 94 | 98.875
[43 empty] | 1 | St.dev | 22.7602 | 2.563